## Calculos
[8 empty] | TEORICO | EL QUE VAMOS A DAR
v (cm/h) | v (mm/h) | v (μm/s) | medio paso/s | s/medio paso | ms / medio paso | us / medio paso | t_mediomicropaso (ms) | t_mediomicropaso (us) | t_mediomicropaso (us) | t_espera (us)
0 | 0 | 0 | 0 | 0 | 0 | 0 | 0 | 0 | 0 | 0
0.1 | 1 | 0.27778 | 5.5556 | 0.18 | 180 | 180000 | 5.625 | 5625 | 78 | 177504 | Pasos por vuelta = | 200 | VELOCIDAD MINIMA
0.2 | 2 | 0.55556 | 11.1111 | 0.09 | 90 | 90000 | 2.8125 | 2812.5 | 78 | 87504 | Reduccion = | 100
0.3 | 3 | 0.83333 | 16.6667 | 0.06 | 60 | 60000 | 1.875 | 1875 | 78 | 57504 | Pasos / vuelta = | 20000 | PPS1/2 = | 400
0.4 | 4 | 1.1111 | 22.2222 | 0.045 | 45 | 45000 | 1.4062 | 1406.25 | 78 | 42504 | Avance / vuelta (mm) = | 2 | vmin (μm/s) = | 20
0.5 | 5 | 1.3889 | 27.7778 | 0.036 | 36 | 36000 | 1.125 | 1125 | 78 | 33504 | Avance / paso (mm) = | 0.0001 | vmin (cm/h) = | 7.2
0.6 | 6 | 1.6667 | 33.3333 | 0.03 | 30 | 30000 | 0.9375 | 937.5 | 78 | 27504 | Avance / paso (μm) = | 0.1 | s/PPS1/2 = | 0.0025
0.7 | 7 | 1.9444 | 38.8889 | 0.025714 | 25.7143 | 25714.2857 | 0.80357 | 803.5714 | 78 | 23218.2857 | Avance / medio paso (μm) = | 0.05 | ms/PPS1/2 = | 2.5
0.8 | 8 | 2.2222 | 44.4444 | 0.0225 | 22.5 | 22500 | 0.70312 | 703.125 | 78 | 20004
0.9 | 9 | 2.5 | 50 | 0.02 | 20 | 20000 | 0.625 | 625 | 78 | 17504
1 | 10 | 2.7778 | 55.5556 | 0.018 | 18 | 18000 | 0.5625 | 562.5 | 78 | 15504
1.1 | 11 | 3.0556 | 61.1111 | 0.016364 | 16.3636 | 16363.6364 | 0.51136 | 511.3636 | 78 | 13867.6364 |  |  | VELOCIDAD MAXIMA
1.2 | 12 | 3.3333 | 66.6667 | 0.015 | 15 | 15000 | 0.46875 | 468.75 | 78 | 12504
1.3 | 13 | 3.6111 | 72.2222 | 0.013846 | 13.8462 | 13846.1538 | 0.43269 | 432.6923 | 78 | 11350.1538 |  |  | PPS1/2 = | 2800
1.4 | 14 | 3.8889 | 77.7778 | 0.012857 | 12.8571 | 12857.1429 | 0.40179 | 401.7857 | 78 | 10361.1429 |  |  | vmax (μm/s) = | 140
1.5 | 15 | 4.1667 | 83.3333 | 0.012 | 12 | 12000 | 0.375 | 375 | 78 | 9504 |  |  | vmax (cm/h) = | 50.4
1.6 | 16 | 4.4444 | 88.8889 | 0.01125 | 11.25 | 11250 | 0.35156 | 351.5625 | 78 | 8754 |  |  | s/PPS1/2 = | 0.00035714
1.7 | 17 | 4.7222 | 94.4444 | 0.010588 | 10.5882 | 10588.2353 | 0.33088 | 330.8824 | 78 | 8092.2353 |  |  | ms/PPS1/2 = | 0.35714
1.8 | 18 | 5 | 100 | 0.01 | 10 | 10000 | 0.3125 | 312.5 | 78 | 7504
1.9 | 19 | 5.2778 | 105.5556 | 0.0094737 | 9.4737 | 9473.6842 | 0.29605 | 296.0526 | 78 | 6977.6842 |  |  | PERIODO (velocidad minima)
2 | 20 | 5.5556 | 111.1111 | 0.009 | 9 | 9000 | 0.28125 | 281.25 | 78 | 6504
2.1 | 21 | 5.8333 | 116.6667 | 0.0085714 | 8.5714 | 8571.4286 | 0.26786 | 267.8571 | 78 | 6075.4286 |  |  | s/medio paso = |  | 0.0025
2.2 | 22 | 6.1111 | 122.2222 | 0.0081818 | 8.1818 | 8181.8182 | 0.25568 | 255.6818 | 78 | 5685.8182 |  |  | ms/ medio paso = |  | 2.5
2.3 | 23 | 6.3889 | 127.7778 | 0.0078261 | 7.8261 | 7826.087 | 0.24457 | 244.5652 | 78 | 5330.087 |  |  | micropasos / medio paso = |  | 32
2.4 | 24 | 6.6667 | 133.3333 | 0.0075 | 7.5 | 7500 | 0.23438 | 234.375 | 78 | 5004 |  |  | ms/micropaso = |  | 0.078125
2.5 | 25 | 6.9444 | 138.8889 | 0.0072 | 7.2 | 7200 | 0.225 | 225 | 78 | 4704
2.6 | 26 | 7.2222 | 144.4444 | 0.0069231 | 6.9231 | 6923.0769 | 0.21635 | 216.3462 | 78 | 4427.0769
2.7 | 27 | 7.5 | 150 | 0.0066667 | 6.6667 | 6666.6667 | 0.20833 | 208.3333 | 78 | 4170.6667
2.8 | 28 | 7.7778 | 155.5556 | 0.0064286 | 6.4286 | 6428.5714 | 0.20089 | 200.8929 | 78 | 3932.5714
2.9 | 29 | 8.0556 | 161.1111 | 0.0062069 | 6.2069 | 6206.8966 | 0.19397 | 193.9655 | 78 | 3710.8966
3 | 30 | 8.3333 | 166.6667 | 0.006 | 6 | 6000 | 0.1875 | 187.5 | 78 | 3504
3.1 | 31 | 8.6111 | 172.2222 | 0.0058065 | 5.8065 | 5806.4516 | 0.18145 | 181.4516 | 78 | 3310.4516
3.2 | 32 | 8.8889 | 177.7778 | 0.005625 | 5.625 | 5625 | 0.17578 | 175.7812 | 78 | 3129
3.3 | 33 | 9.1667 | 183.3333 | 0.0054545 | 5.4545 | 5454.5455 | 0.17045 | 170.4545 | 78 | 2958.5455
3.4 | 34 | 9.4444 | 188.8889 | 0.0052941 | 5.2941 | 5294.1176 | 0.16544 | 165.4412 | 78 | 2798.1176
3.5 | 35 | 9.7222 | 194.4444 | 0.0051429 | 5.1429 | 5142.8571 | 0.16071 | 160.7143 | 78 | 2646.8571
3.6 | 36 | 10 | 200 | 0.005 | 5 | 5000 | 0.15625 | 156.25 | 78 | 2504
3.7 | 37 | 10.2778 | 205.5556 | 0.0048649 | 4.8649 | 4864.8649 | 0.15203 | 152.027 | 78 | 2368.8649
3.8 | 38 | 10.5556 | 211.1111 | 0.0047368 | 4.7368 | 4736.8421 | 0.14803 | 148.0263 | 78 | 2240.8421
3.9 | 39 | 10.8333 | 216.6667 | 0.0046154 | 4.6154 | 4615.3846 | 0.14423 | 144.2308 | 78 | 2119.3846
4 | 40 | 11.1111 | 222.2222 | 0.0045 | 4.5 | 4500 | 0.14063 | 140.625 | 78 | 2004
4.1 | 41 | 11.3889 | 227.7778 | 0.0043902 | 4.3902 | 4390.2439 | 0.1372 | 137.1951 | 78 | 1894.2439
4.2 | 42 | 11.6667 | 233.3333 | 0.0042857 | 4.2857 | 4285.7143 | 0.13393 | 133.9286 | 78 | 1789.7143
4.3 | 43 | 11.9444 | 238.8889 | 0.004186 | 4.186 | 4186.0465 | 0.13081 | 130.814 | 78 | 1690.0465
4.4 | 44 | 12.2222 | 244.4444 | 0.0040909 | 4.0909 | 4090.9091 | 0.12784 | 127.8409 | 78 | 1594.9091
4.5 | 45 | 12.5 | 250 | 0.004 | 4 | 4000 | 0.125 | 125 | 78 | 1504
4.6 | 46 | 12.7778 | 255.5556 | 0.003913 | 3.913 | 3913.0435 | 0.12228 | 122.2826 | 78 | 1417.0435
4.7 | 47 | 13.0556 | 261.1111 | 0.0038298 | 3.8298 | 3829.7872 | 0.11968 | 119.6809 | 78 | 1333.7872
4.8 | 48 | 13.3333 | 266.6667 | 0.00375 | 3.75 | 3750 | 0.11719 | 117.1875 | 78 | 1254
4.9 | 49 | 13.6111 | 272.2222 | 0.0036735 | 3.6735 | 3673.4694 | 0.1148 | 114.7959 | 78 | 1177.4694
5 | 50 | 13.8889 | 277.7778 | 0.0036 | 3.6 | 3600 | 0.1125 | 112.5 | 78 | 1104
5.1 | 51 | 14.1667 | 283.3333 | 0.0035294 | 3.5294 | 3529.4118 | 0.11029 | 110.2941 | 78 | 1033.4118
5.2 | 52 | 14.4444 | 288.8889 | 0.0034615 | 3.4615 | 3461.5385 | 0.10817 | 108.1731 | 78 | 965.5385
5.3 | 53 | 14.7222 | 294.4444 | 0.0033962 | 3.3962 | 3396.2264 | 0.10613 | 106.1321 | 78 | 900.2264
5.4 | 54 | 15 | 300 | 0.0033333 | 3.3333 | 3333.3333 | 0.10417 | 104.1667 | 78 | 837.3333
5.5 | 55 | 15.2778 | 305.5556 | 0.0032727 | 3.2727 | 3272.7273 | 0.10227 | 102.2727 | 78 | 776.7273
5.6 | 56 | 15.5556 | 311.1111 | 0.0032143 | 3.2143 | 3214.2857 | 0.10045 | 100.4464 | 78 | 718.2857
5.7 | 57 | 15.8333 | 316.6667 | 0.0031579 | 3.1579 | 3157.8947 | 0.098684 | 98.6842 | 78 | 661.8947
5.8 | 58 | 16.1111 | 322.2222 | 0.0031034 | 3.1034 | 3103.4483 | 0.096983 | 96.9828 | 78 | 607.4483
5.9 | 59 | 16.3889 | 327.7778 | 0.0030508 | 3.0508 | 3050.8475 | 0.095339 | 95.339 | 78 | 554.8475
6 | 60 | 16.6667 | 333.3333 | 0.003 | 3 | 3000 | 0.09375 | 93.75 | 78 | 504
6.1 | 61 | 16.9444 | 338.8889 | 0.0029508 | 2.9508 | 2950.8197 | 0.092213 | 92.2131 | 78 | 454.8197
6.2 | 62 | 17.2222 | 344.4444 | 0.0029032 | 2.9032 | 2903.2258 | 0.090726 | 90.7258 | 78 | 407.2258
6.3 | 63 | 17.5 | 350 | 0.0028571 | 2.8571 | 2857.1429 | 0.089286 | 89.2857 | 78 | 361.1429
6.4 | 64 | 17.7778 | 355.5556 | 0.0028125 | 2.8125 | 2812.5 | 0.087891 | 87.8906 | 78 | 316.5
6.5 | 65 | 18.0556 | 361.1111 | 0.0027692 | 2.7692 | 2769.2308 | 0.086538 | 86.5385 | 78 | 273.2308
6.6 | 66 | 18.3333 | 366.6667 | 0.0027273 | 2.7273 | 2727.2727 | 0.085227 | 85.2273 | 78 | 231.2727
6.7 | 67 | 18.6111 | 372.2222 | 0.0026866 | 2.6866 | 2686.5672 | 0.083955 | 83.9552 | 78 | 190.5672
6.8 | 68 | 18.8889 | 377.7778 | 0.0026471 | 2.6471 | 2647.0588 | 0.082721 | 82.7206 | 78 | 151.0588
6.9 | 69 | 19.1667 | 383.3333 | 0.0026087 | 2.6087 | 2608.6957 | 0.081522 | 81.5217 | 78 | 112.6957
7 | 70 | 19.4444 | 388.8889 | 0.0025714 | 2.5714 | 2571.4286 | 0.080357 | 80.3571 | 78 | 75.4286
7.1 | 71 | 19.7222 | 394.4444 | 0.0025352 | 2.5352 | 2535.2113 | 0.079225 | 79.2254 | 78 | 39.2113
7.2 | 72 | 20 | 400 | 0.0025 | 2.5 | 2500 | 0.078125 | 78.125 | 78 | 4
7.3 | 73 | 20.2778 | 405.5556 | 0.0024658 | 2.4658 | 2465.7534 | 0.077055 | 77.0548 | 77.0548 | 0
7.4 | 74 | 20.5556 | 411.1111 | 0.0024324 | 2.4324 | 2432.4324 | 0.076014 | 76.0135 | 76.0135 | 0
7.5 | 75 | 20.8333 | 416.6667 | 0.0024 | 2.4 | 2400 | 0.075 | 75 | 75 | 0
7.6 | 76 | 21.1111 | 422.2222 | 0.0023684 | 2.3684 | 2368.4211 | 0.074013 | 74.0132 | 74.0132 | 0
7.7 | 77 | 21.3889 | 427.7778 | 0.0023377 | 2.3377 | 2337.6623 | 0.073052 | 73.0519 | 73.0519 | 0
7.8 | 78 | 21.6667 | 433.3333 | 0.0023077 | 2.3077 | 2307.6923 | 0.072115 | 72.1154 | 72.1154 | 0
7.9 | 79 | 21.9444 | 438.8889 | 0.0022785 | 2.2785 | 2278.481 | 0.071203 | 71.2025 | 71.2025 | 0
8 | 80 | 22.2222 | 444.4444 | 0.00225 | 2.25 | 2250 | 0.070313 | 70.3125 | 70.3125 | 0
8.1 | 81 | 22.5 | 450 | 0.0022222 | 2.2222 | 2222.2222 | 0.069444 | 69.4444 | 69.4444 | 0
8.2 | 82 | 22.7778 | 455.5556 | 0.0021951 | 2.1951 | 2195.122 | 0.068598 | 68.5976 | 68.5976 | 0
8.3 | 83 | 23.0556 | 461.1111 | 0.0021687 | 2.1687 | 2168.6747 | 0.067771 | 67.7711 | 67.7711 | 0
8.4 | 84 | 23.3333 | 466.6667 | 0.0021429 | 2.1429 | 2142.8571 | 0.066964 | 66.9643 | 66.9643 | 0
8.5 | 85 | 23.6111 | 472.2222 | 0.0021176 | 2.1176 | 2117.6471 | 0.066176 | 66.1765 | 66.1765 | 0
8.6 | 86 | 23.8889 | 477.7778 | 0.002093 | 2.093 | 2093.0233 | 0.065407 | 65.407 | 65.407 | 0
8.7 | 87 | 24.1667 | 483.3333 | 0.002069 | 2.069 | 2068.9655 | 0.064655 | 64.6552 | 64.6552 | 0
8.8 | 88 | 24.4444 | 488.8889 | 0.0020455 | 2.0455 | 2045.4545 | 0.06392 | 63.9205 | 63.9205 | 0
8.9 | 89 | 24.7222 | 494.4444 | 0.0020225 | 2.0225 | 2022.4719 | 0.063202 | 63.2022 | 63.2022 | 0
9 | 90 | 25 | 500 | 0.002 | 2 | 2000 | 0.0625 | 62.5 | 62.5 | 0
9.1 | 91 | 25.2778 | 505.5556 | 0.001978 | 1.978 | 1978.022 | 0.061813 | 61.8132 | 61.8132 | 0
9.2 | 92 | 25.5556 | 511.1111 | 0.0019565 | 1.9565 | 1956.5217 | 0.061141 | 61.1413 | 61.1413 | 0
9.3 | 93 | 25.8333 | 516.6667 | 0.0019355 | 1.9355 | 1935.4839 | 0.060484 | 60.4839 | 60.4839 | 0
9.4 | 94 | 26.1111 | 522.2222 | 0.0019149 | 1.9149 | 1914.8936 | 0.05984 | 59.8404 | 59.8404 | 0
9.5 | 95 | 26.3889 | 527.7778 | 0.0018947 | 1.8947 | 1894.7368 | 0.059211 | 59.2105 | 59.2105 | 0
9.6 | 96 | 26.6667 | 533.3333 | 0.001875 | 1.875 | 1875 | 0.058594 | 58.5938 | 58.5938 | 0
9.7 | 97 | 26.9444 | 538.8889 | 0.0018557 | 1.8557 | 1855.6701 | 0.05799 | 57.9897 | 57.9897 | 0
9.8 | 98 | 27.2222 | 544.4444 | 0.0018367 | 1.8367 | 1836.7347 | 0.057398 | 57.398 | 57.398 | 0
9.9 | 99 | 27.5 | 550 | 0.0018182 | 1.8182 | 1818.1818 | 0.056818 | 56.8182 | 56.8182 | 0
10 | 100 | 27.7778 | 555.5556 | 0.0018 | 1.8 | 1800 | 0.05625 | 56.25 | 56.25 | 0
Utilizo como tiempo minimo entre medio micropaso de 78us

## Alicia
Grados (°) | Rad | BE-BP (mm) | Distancia Motor (mm) | valor linealizado | error relativo | Valor linealizado (°) | error relativo grados
-10 | -0.17453 | 700 | -123.4289 | -124.6921 | 1.0234 | -9.8989 | -1.0107
-9 | -0.15708 | 700 | -110.8691 | -112.1931 | 1.1942 | -8.8941 | -1.177
-8 | -0.13963 | 700 | -98.3786 | -99.6941 | 1.3372 | -7.8948 | -1.3156
-7 | -0.12217 | 700 | -85.9492 | -87.1951 | 1.4496 | -6.9003 | -1.424
-6 | -0.10472 | 700 | -73.573 | -74.6961 | 1.5266 | -5.9101 | -1.4976
-5 | -0.087266 | 700 | -61.2421 | -62.1971 | 1.5594 | -4.9236 | -1.5282
-4 | -0.069813 | 700 | -48.9488 | -49.6981 | 1.5308 | -3.94 | -1.4988
-3 | -0.05236 | 700 | -36.6854 | -37.1991 | 1.4002 | -2.9589 | -1.3699
-2 | -0.034907 | 700 | -24.4445 | -24.7001 | 1.0455 | -1.9796 | -1.0223
-1 | -0.017453 | 700 | -12.2185 | -12.2011 | -0.14278 | -1.0014 | 0.13957
0 | 0 | 700 | 0 | 0.2979 | #DIV/0! | -0.023834 | #DIV/0!
1 | 0.017453 | 700 | 12.2185 | 12.7969 | 4.7334 | 0.95373 | -4.6272
2 | 0.034907 | 700 | 24.4445 | 25.2959 | 3.4828 | 1.9319 | -3.4057
3 | 0.05236 | 700 | 36.6854 | 37.7949 | 3.0242 | 2.9112 | -2.9588
4 | 0.069813 | 700 | 48.9488 | 50.2939 | 2.748 | 3.8924 | -2.6905
5 | 0.087266 | 700 | 61.2421 | 62.7929 | 2.5323 | 4.8759 | -2.4815
6 | 0.10472 | 700 | 73.573 | 75.2919 | 2.3364 | 5.8625 | -2.2921
7 | 0.12217 | 700 | 85.9492 | 87.7909 | 2.1428 | 6.8527 | -2.105
8 | 0.13963 | 700 | 98.3786 | 100.2899 | 1.9428 | 7.8471 | -1.9115
9 | 0.15708 | 700 | 110.8691 | 112.7889 | 1.7316 | 8.8464 | -1.7066
10 | 0.17453 | 700 | 123.4289 | 125.2879 | 1.5061 | 9.8513 | -1.4873
11 | 0.19199 | 700 | 136.0662 | 137.7869 | 1.2646 | 10.8623 | -1.2515
12 | 0.20944 | 700 | 148.7896 | 150.2859 | 1.0057 | 11.8803 | -0.99762
13 | 0.22689 | 700 | 161.6077 | 162.7849 | 0.72841 | 12.9058 | -0.72447
14 | 0.24435 | 700 | 174.5296 | 175.2839 | 0.43219 | 13.9397 | -0.43106
15 | 0.2618 | 700 | 187.5644 | 187.7829 | 0.11647 | 14.9825 | -0.11652
16 | 0.27925 | 700 | 200.7218 | 200.2819 | -0.21914 | 16.0352 | 0.21995
17 | 0.29671 | 700 | 214.0115 | 212.7809 | -0.57501 | 17.0985 | 0.57914
18 | 0.31416 | 700 | 227.4438 | 225.2799 | -0.95139 | 18.1731 | 0.9618
19 | 0.33161 | 700 | 241.0293 | 237.7789 | -1.3486 | 19.2601 | 1.3687
20 | 0.34907 | 700 | 254.7792 | 250.2779 | -1.7667 | 20.3601 | 1.8006

## Dibujos
MEDIO PASO
MICROPASO
….. 16 micropasos - 32 medios micropasos …..
0.2
ms /medio micropaso
|  |  | 32 ms = 32000 us |  | t_espera
ms / medio paso
PASO
MICROPASO
32 micropasos
ms /medio micropaso
t_paso
Seguimos teniendo 32 medios micropasos pero acortamos el tiempo de cada micropaso

## v<80
v | ms / medio paso | micropasos / medio paso | ms/micropaso | t_espera (ms)
1 | 529.4118 | 2541.1765 | 0.20833 | 522.7451
2 | 264.7059 | 1270.5882 | 0.20833 | 258.0392
3 | 176.4706 | 847.0588 | 0.20833 | 169.8039
4 | 132.3529 | 635.2941 | 0.20833 | 125.6863
5 | 105.8824 | 508.2353 | 0.20833 | 99.2157
6 | 88.2353 | 423.5294 | 0.20833 | 81.5686
7 | 75.6303 | 363.0252 | 0.20833 | 68.9636
8 | 66.1765 | 317.6471 | 0.20833 | 59.5098
9 | 58.8235 | 282.3529 | 0.20833 | 52.1569
10 | 52.9412 | 254.1176 | 0.20833 | 46.2745
11 | 48.1283 | 231.016 | 0.20833 | 41.4617
12 | 44.1176 | 211.7647 | 0.20833 | 37.451
13 | 40.724 | 195.4751 | 0.20833 | 34.0573
14 | 37.8151 | 181.5126 | 0.20833 | 31.1485
15 | 35.2941 | 169.4118 | 0.20833 | 28.6275
16 | 33.0882 | 158.8235 | 0.20833 | 26.4216
17 | 31.1419 | 149.481 | 0.20833 | 24.4752
18 | 29.4118 | 141.1765 | 0.20833 | 22.7451
19 | 27.8638 | 133.7461 | 0.20833 | 21.1971
20 | 26.4706 | 127.0588 | 0.20833 | 19.8039
21 | 25.2101 | 121.0084 | 0.20833 | 18.5434
22 | 24.0642 | 115.508 | 0.20833 | 17.3975
23 | 23.0179 | 110.4859 | 0.20833 | 16.3512
24 | 22.0588 | 105.8824 | 0.20833 | 15.3922
25 | 21.1765 | 101.6471 | 0.20833 | 14.5098
26 | 20.362 | 97.7376 | 0.20833 | 13.6953
27 | 19.6078 | 94.1176 | 0.20833 | 12.9412
28 | 18.9076 | 90.7563 | 0.20833 | 12.2409
29 | 18.2556 | 87.6268 | 0.20833 | 11.5889
30 | 17.6471 | 84.7059 | 0.20833 | 10.9804
31 | 17.0778 | 81.9734 | 0.20833 | 10.4111
32 | 16.5441 | 79.4118 | 0.20833 | 9.8775
33 | 16.0428 | 77.0053 | 0.20833 | 9.3761
34 | 15.5709 | 74.7405 | 0.20833 | 8.9043
35 | 15.1261 | 72.605 | 0.20833 | 8.4594
36 | 14.7059 | 70.5882 | 0.20833 | 8.0392
37 | 14.3084 | 68.6804 | 0.20833 | 7.6418
38 | 13.9319 | 66.8731 | 0.20833 | 7.2652
39 | 13.5747 | 65.1584 | 0.20833 | 6.908
40 | 13.2353 | 63.5294 | 0.20833 | 6.5686
41 | 12.9125 | 61.9799 | 0.20833 | 6.2458
42 | 12.605 | 60.5042 | 0.20833 | 5.9384
43 | 12.3119 | 59.0971 | 0.20833 | 5.6452
44 | 12.0321 | 57.754 | 0.20833 | 5.3654
45 | 11.7647 | 56.4706 | 0.20833 | 5.098
46 | 11.509 | 55.243 | 0.20833 | 4.8423
47 | 11.2641 | 54.0676 | 0.20833 | 4.5974
48 | 11.0294 | 52.9412 | 0.20833 | 4.3627
49 | 10.8043 | 51.8607 | 0.20833 | 4.1377
50 | 10.5882 | 50.8235 | 0.20833 | 3.9216
51 | 10.3806 | 49.827 | 0.20833 | 3.714
52 | 10.181 | 48.8688 | 0.20833 | 3.5143
53 | 9.9889 | 47.9467 | 0.20833 | 3.3222
54 | 9.8039 | 47.0588 | 0.20833 | 3.1373
55 | 9.6257 | 46.2032 | 0.20833 | 2.959
56 | 9.4538 | 45.3782 | 0.20833 | 2.7871
57 | 9.2879 | 44.582 | 0.20833 | 2.6213
58 | 9.1278 | 43.8134 | 0.20833 | 2.4611
59 | 8.9731 | 43.0708 | 0.20833 | 2.3064
60 | 8.8235 | 42.3529 | 0.20833 | 2.1569
61 | 8.6789 | 41.6586 | 0.20833 | 2.0122
62 | 8.5389 | 40.9867 | 0.20833 | 1.8722
63 | 8.4034 | 40.3361 | 0.20833 | 1.7367
64 | 8.2721 | 39.7059 | 0.20833 | 1.6054
65 | 8.1448 | 39.095 | 0.20833 | 1.4781
66 | 8.0214 | 38.5027 | 0.20833 | 1.3547
67 | 7.9017 | 37.928 | 0.20833 | 1.235
68 | 7.7855 | 37.3702 | 0.20833 | 1.1188
69 | 7.6726 | 36.8286 | 0.20833 | 1.006
70 | 7.563 | 36.3025 | 0.20833 | 0.89636
71 | 7.4565 | 35.7912 | 0.20833 | 0.78984
72 | 7.3529 | 35.2941 | 0.20833 | 0.68627
73 | 7.2522 | 34.8106 | 0.20833 | 0.58555
74 | 7.1542 | 34.3402 | 0.20833 | 0.48755
75 | 7.0588 | 33.8824 | 0.20833 | 0.39216
76 | 6.9659 | 33.4365 | 0.20833 | 0.29928
77 | 6.8755 | 33.0023 | 0.20833 | 0.20881
78 | 6.7873 | 32.5792 | 0.20833 | 0.12066
79 | 6.7014 | 32.1668 | 0.20833 | 0.034748
- MICROPASOS IGUALES
- NECESARIO TIEMPO DE ESPERA

## v>80
v (mm/h) | ms / medio paso | micropasos / medio paso | ms/micropaso
80 | 6.6176 | 31.7647 | 0.2068
81 | 6.5359 | 31.3725 | 0.20425
82 | 6.4562 | 30.99 | 0.20176
83 | 6.3785 | 30.6166 | 0.19933
84 | 6.3025 | 30.2521 | 0.19695
85 | 6.2284 | 29.8962 | 0.19464
86 | 6.156 | 29.5486 | 0.19237
87 | 6.0852 | 29.2089 | 0.19016
88 | 6.016 | 28.877 | 0.188
89 | 5.9484 | 28.5525 | 0.18589
90 | 5.8824 | 28.2353 | 0.18382
91 | 5.8177 | 27.925 | 0.1818
92 | 5.7545 | 27.6215 | 0.17983
93 | 5.6926 | 27.3245 | 0.17789
94 | 5.632 | 27.0338 | 0.176
95 | 5.5728 | 26.7492 | 0.17415
96 | 5.5147 | 26.4706 | 0.17233
97 | 5.4579 | 26.1977 | 0.17056
98 | 5.4022 | 25.9304 | 0.16882
99 | 5.3476 | 25.6684 | 0.16711
100 | 5.2941 | 25.4118 | 0.16544
- MICROPASOS DISTINTOS
- SIN TIEMPO DE ESPERA